## 工作表 1 - robot_face_
robot_face_
Reference | Qty | Value | Footprint | 描述
C1,C5,C6 | 3 | 0.1uf | Capacitor_SMD:C_0603_1608Metric | 贴片电容
C2 | 1 | 10uf | Capacitor_SMD:C_0603_1608Metric | 贴片电容
C3 | 1 | 220uf | Capacitor_SMD:CP_Elec_8x10.5 | 贴片铝电容
C4 | 1 | 10uF | Capacitor_SMD:C_0603_1608Metric | 贴片电容
C7 | 1 | 1uf | Capacitor_SMD:C_0603_1608Metric | 贴片电容
D1 | 1 | PMEG6020AELRX | Diode_SMD:Nexperia_CFP3_SOD-123W | 50V 1A 肖特基二极管
J1 | 1 | Barrel_Jack_Switch | Connector_BarrelJack:BarrelJack_Horizontal | DC005电源
J2 | 1 | Conn_01x03 | Connector_Molex:Molex_PicoBlade_53047-0310_1x03_P1.25mm_Vertical | 我最开始调试的时候使用了这两个插座，但是滑环上的线太细，很容易脱落，最终我没有使用这个插座
J3,J4 | 2 | Conn_01x03 | Connector_JST:JST_ZH_B3B-ZR_1x03_P1.50mm_Vertical | 我最开始调试的时候使用了这两个插座，但是滑环上的线太细，很容易脱落，最终我没有使用这个插座
R1,R2,R3,R4,R5,R6 | 6 | 10K | Resistor_SMD:R_0603_1608Metric | 贴片电阻
R7,R8 | 2 | 1.5K | Resistor_SMD:R_0603_1608Metric | 贴片电阻
U1 | 1 |  | XYHPCBlib:Arduino R4 Nano | Arduino NANO R4
U2 | 1 |  | XYHPCBlib:QFN18 3_4MM | MPS的MA900磁传感器
U3 | 1 |  | XYHPCBlib:QFN16-3mm | MPS的MPQ6547A无刷电机驱动